## 握手命令
命令含义 | 数据流向 | 字节 | 位 | 示例 | 描述
握手命令 | 设备-遥控器 | DATA[0] |  | 0xb1 | 设备上传数据帧头
|  | DATA[1] |  | 0x01 | 握手命令命令识别码
|  | DATA[2] |  | 0x01 | 设备类型
|  | DATA[3] |  | 0x40 | 遥控器通讯帧率
|  | DATA[4] |  | 0xF3 | 校验位：累加和低8位
| 遥控器-设备 | DATA[0] |  | 0xa1 | 遥控器下发数据帧头
|  | DATA[1] |  | 0x01 | 握手命令识别码
|  | DATA[2] |  | 0x01 | 通讯成功标志
|  | DATA[3] |  | 0xa3 | 校验位：累加和低8位

## 数据上传命令
命令含义 | 数据流向 | 字节 | 位 | 示例 | 描述
数据上传命令 | 遥控器-设备 | DATA[0] |  | 0xa1 | 遥控器下发数据帧头
|  | DATA[1] |  | 0x02 | 数据上传命令命令识别码
|  | DATA[2] |  | 0x06 | 获取的数据数量
|  | DATA[3] |  | 0xa8 | 校验位：累加和低8位
| 设备-遥控器 | DATA[0] |  | 0xb1 | 设备上传数据帧头
|  | DATA[1] |  | 0x02 | 数据上传命令识别码
|  | DATA[2] |  | 0x06 | 上传的数据数量
|  | DATA[3] |  | 0x64 | 当前主电源电量0-100%
|  | DATA[4] |  | 0x40 | 当前工作电流：2.5A
|  | DATA[5] |  | 0x20
|  | DATA[6] |  | 0x00
|  | DATA[7] |  | 0x00
|  | DATA[8] |  | 0x4C | 行进距离：100.4mm
|  | DATA[9] |  | 0xC8
|  | DATA[10] |  | 0xCC
|  | DATA[11] |  | 0xCC
|  | DATA[8] |  | 0x41 | 行进速度：11.5mm
|  | DATA[9] |  | 0x38
|  | DATA[10] |  | 0x00
|  | DATA[11] |  | 0x00
|  | DATA[12] |  | 0x64 | 当前抬升位置（0-100）
|  | DATA[13] |  | 0x00 | 运行模式：0x00手动模式，0x01半自动模式，0x02全自动模式
|  | DATA[14] |  | 0x40 | 遥控器通讯帧率
|  | DATA[15] |  |  | 校验位：累加和低8位

## 参数设置命令（1）
命令含义 | 数据流向 | 字节 | 位 | 示例 | 描述
参数设置命令(1)常用设置 | 遥控器-设备 | DATA[0] |  | 0xa1 | 遥控器下发数据帧头
|  | DATA[1] |  | 0x03 | 参数设置命令命令命令识别码
|  | DATA[2] |  | 0x04 | 设置的数据数量
|  | DATA[3] |  | 0x1e | 保护电量设置:30%
|  | DATA[4] |  | 0x00 | 磁轭补光灯类型：0x00白光灯，0x01紫光灯
|  | DATA[5] |  | 0x40 | 保护电流设置：5.0A
|  | DATA[6] |  | 0xa0
|  | DATA[7] |  | 0x00
|  | DATA[8] |  | 0x00
|  | DATA[9] |  | 0x40 | 上限制速度设置：5.0m/min(范围0-12)
|  | DATA[10] |  | 0xa0
|  | DATA[11] |  | 0x00
|  | DATA[12] |  | 0x00
|  | DATA[13] |  |  | 校验位：累加和低8位
| 设备-遥控器 | DATA[0] |  | 0xb1 | 设备上传数据帧头
|  | DATA[1] |  | 0x03 | 参数设置命令识别码
|  | DATA[2] |  | 0x04 | 上传的数据数量
|  | DATA[3] |  | 0x1e | 设置的保护电量:30%
|  | DATA[4] |  | 0x00 | 磁轭补光灯类型：0x00白光灯，0x01紫光灯
|  | DATA[5] |  | 0x40 | 设置的保护电流：5.0
|  | DATA[6] |  | 0xa0
|  | DATA[7] |  | 0x00
|  | DATA[8] |  | 0x00
|  | DATA[9] |  | 0x40 | 上限制速度设置：5.0m/min
|  | DATA[10] |  | 0xa0
|  | DATA[11] |  | 0x00
|  | DATA[12] |  | 0x00
|  | DATA[13] |  | 0x40 | 遥控器通讯帧率
|  | DATA[14] |  |  | 校验位：累加和低8位

## 参数设置命令 (2)
命令含义 | 数据流向 | 字节 | 位 | 示例 | 描述
参数设置命令(1)自动运行参数设置 | 遥控器-设备 | DATA[0] |  | 0xa1 | 遥控器下发数据帧头
|  | DATA[1] |  | 0x04 | 参数设置命令命令命令识别码
|  | DATA[2] |  | 0x06 | 设置的数据数量
|  | DATA[3] |  | 0x40 | 自动运行速度：3.0单位m/min(范围0-12)
|  | DATA[4] |  | 0x40
|  | DATA[5] |  | 0x00
|  | DATA[6] |  | 0x00
|  | DATA[7] |  | 0x41 | 自动运行距离：20.8单位m
|  | DATA[8] |  | 0xA6
|  | DATA[9] |  | 0x66
|  | DATA[10] |  | 0x66
|  | DATA[11] |  | 0x32 | 间隔磁化距离：50单位cm（0-200）
|  | DATA[12] |  | 0x0A | 单点磁化时间：10单位s（0-60）
|  | DATA[13] |  | 0x02 | 喷涂时间：2单位s（0-60）
|  | DATA[14] |  | 0x03 | 喷涂间隔时间：3单位s（0-60）
|  | DATA[15] |  |  | 校验位：累加和低8位
| 设备-遥控器 | DATA[0] |  | 0xb1 | 设备上传数据帧头
|  | DATA[1] |  | 0x04 | 参数设置命令识别码
|  | DATA[2] |  | 0x06 | 上传的数据数量
|  | DATA[3] |  | 0x40 | 自动运行速度：3.0单位m/min
|  | DATA[4] |  | 0x40
|  | DATA[5] |  | 0x00
|  | DATA[6] |  | 0x00
|  | DATA[7] |  | 0x41 | 自动运行距离：20.8单位m
|  | DATA[8] |  | 0xA6
|  | DATA[9] |  | 0x66
|  | DATA[10] |  | 0x66
|  | DATA[11] |  | 0x32 | 间隔磁化距离：50单位cm（0-200）
|  | DATA[12] |  | 0x0A | 单点磁化时间：10单位s（0-60）
|  | DATA[13] |  | 0x02 | 喷涂时间：2单位s（0-60）
|  | DATA[14] |  | 0x03 | 喷涂间隔时间：3单位s（0-60）
|  | DATA[15] |  | 0x40 | 遥控器通讯帧率
|  | DATA[16] |  |  | 校验位：累加和低8位

## 界面内容介绍
界面元素 | 序号 | 名称 | 分项内容 | 类型
按钮类 | 1 | 照明开关 |  | 选项
| 2 | 自动识别 |  | 选项
固定显示类 | 1 | 电量 | 与腐蚀测厚机器人一样使用电池图标显示 | 图标+数值
| 2 | 电流 |  | 数值
| 3 | 行进距离 |  | 数值
| 4 | 行进速度 |  | 数值
| 5 | 抬升位置 | 与腐蚀测厚机器人一样使用图标显示 | 图标
| 6 | 工作模式 | 手动模式 | 文本
半自动模式
自动模式
设置类 | 1 | 常用设置 | 保护电量 | 数值
|  |  | 保护电流 | 数值
|  |  | 磁轭补光灯类型 | 选项
|  |  | 上限速度设置 | 数值
| 2 | 自动运行参数设置 | 自动运行速度 | 数值
|  |  | 自动运行距离 | 数值
|  |  | 间隔磁化距离 | 数值
|  |  | 单点磁化时间 | 数值
|  |  | 喷涂时间 | 数值
|  |  | 喷涂间隔时间 | 数值